## Bill of Materials-Power_Module_
Comment | Designator | Footprint | Quantity | LCSC Part #
10uF/50V/2012 | C300, C305 | CAP 2012 (0805_INCH) | 2 | C440198
2.2uF/50V/2012 | C301, C304, C308 | CAP 2012 (0805_INCH) | 3 | C49217
100nF/50V/2012 | C302, C303 | CAP 2012 (0805_INCH) | 2 | C49678
100nF/16V/1005 | C306 | CAP 1005 (0402_INCH) | 1 | C1525
10uF/35V/2012 | C307, C311, C312, C313 | CAP 2012 (0805_INCH) | 4 | C440198
100nF/50V/1608 | C309, C310, C315, C316, C318 | CAP 1608 (0603_INCH) | 5 | C14663
10uF/10V/1608 | C314, C317 | CAP 1608 (0603_INCH) | 2 | C19702
5050703022 | CN400, CN401 | CON_SLIM-STACK_PLUG-30P | 2 | None
SS34 | D300 | DIO DO-214AC (SMA) | 1 | C8678
100uF/35V/6.3Øx7.7 | EC300, EC301, EC302 | CAP ALSMD 6.6MM H7.7MM | 3 | C176666
01550900M | FH300 | FUSE 01550900M_SMD(Hand_Solder) | 1 | C108518
GREEN/2012 | LED300, LED301, LED303, LED304 | LED MHT170RGBCT (GREEN) | 4 | C2962094
RED/2012 | LED302 | LED MHT170RGBCT (RED) | 1 | C2962094
680R/2012 | R300, R315 | RES 2012 (0805_inch) | 2 | C17798
0R/3216 | R301, R308, R309 | RES 3216 (1206_inch) | 3 | C17888
100K/1608 | R302, R312 | RES 1608 (0603_inch) | 2 | C25803
4.7K/2012 | R303, R304 | RES 2012 (0805_inch) | 2 | C17673
17.4K/1608 | R305 | RES 1608 (0603_inch) | 1 | C185365
18.2K/1608 | R306 | RES 1608 (0603_inch) | 1 | C170492
10K/1608 | R307 | RES 1608 (0603_inch) | 1 | C25804
15K/1608 | R310 | RES 1608 (0603_inch) | 1 | C22809
330R/2012 | R311 | RES 2012 (0805_inch) | 1 | C17630
39.2K/1608 | R313 | RES 1608 (0603_inch) | 1 | C137734
93.1K/1608 | R314 | RES 1608 (0603_inch) | 1 | C705799
SB | SB300, SB301 | SB (Solder-Bridge) | 2
TP_CIRCLE | TP300, TP301 | TP Circle | 2
LTM8074IY#PBF | U300 | IC_BGA-25 | 1 | C690772
LTM8023EV#PBF | U301 | LGA-50 (LTM8023EV#PBF) | 1 | C108022
AMS1117-3.3 | U302 | SOT 223-3 (DIODES INCORPORATED) | 1 | C6186
SMAJ24A | ZD300 | DIO DO-214AC (SMA) | 1 | C113962