## Bill of Materials-Power_Module_
Comment | Description | Designator | Quantity | LCSC Part #
10uF/50V/2012 | Ceramic CAP_10uF/50V/2012 | C300, C305 | 2 | C440198
2.2uF/50V/2012 | Ceramic CAP_2.2uF/50V/2012 | C301, C304, C308 | 3 | C377773
100nF/50V/2012 | Ceramic CAP_100nF/50V/2012 | C302, C303 | 2 | C49678
100nF/16V/1005 | Ceramic CAP_100nF/16V/1005 | C306 | 1 | C1525
10uF/35V/2012 | Ceramic CAP_10uF/35V/2012 | C307, C311, C312, C313 | 4 | C440198
100nF/50V/1608 | Ceramic CAP_100nF/50V/1608 | C309, C310, C315, C316, C318 | 5 | C14663
10uF/10V/1608 | Ceramic CAP_10uF/10V/1608 | C314, C317 | 2 | C19702
10144517-041802LF |  | CN400, CN401 | 2
SS34 | DIODE SCHOTTKY 40V 3A SMC | D300 | 1 | C8678
100uF/35V/6.3Øx7.7 | Eletrolytic CAP_100uF/35V/6.3Øx7.7 | EC300, EC301, EC302 | 3 | C176666
01550900M | Fuse Block 10A 125V 1 Circuit Cartridge Surface Mount | FH300 | 1 | C108518
GREEN/2012 | Colorless transparence -30℃~+85℃ Positive post Common anode RGB 120° 0805 Light Emitting Diodes (LED) ROHS | LED300, LED301, LED303, LED304 | 4 | C2962094
RED/2012 | Colorless transparence -30℃~+85℃ Positive post Common anode RGB 120° 0805 Light Emitting Diodes (LED) ROHS | LED302 | 1 | C2962094
680R/2012 | RES_680R/2012/0.125W | R300, R315 | 2 | C17798
0R/3216 | RES_0R/3216/0.25W | R301, R308, R309 | 3 | C17888
100K/1608 | RES_100K/1608/0.1W | R302, R312 | 2 | C25803
4.7K/2012 | RES_4.7K/2012/0.125W | R303, R304 | 2 | C17673
17.4K/1608 | RES_17.4K/1608/0.1W | R305 | 1 | C185365
18.2K/1608 | RES_18.2K/1608/0.1W | R306 | 1 | C170492
10K/1608 | RES_10K/1608/0.1W | R307 | 1 | C25804
15K/1608 | RES_15K/1608/0.1W | R310 | 1 | C22809
330R/2012 | RES_330R/2012/0.125W | R311 | 1 | C17630
39.2K/1608 | RES_39.2K/1608/0.1W | R313 | 1 | C137734
93.1K/1608 | RES_93.1K/1608/0.1W | R314 | 1 | C228101
SB | SB_Solder-Bridge | SB300, SB301 | 2
TP_CIRCLE |  | TP300, TP301 | 2
LTM8074IY#PBF | 1.2A, 40V DC/DC Buck Module Reg | U300 | 1 | C690772
LTM8023EV#PBF | 2A, 36V DC/DC Buck Module Reg | U301 | 1 | C108022
AMS1117-3.3 | 72dB@(120Hz) 1A 1.3V@(800mA) Fixed 3.3V~3.3V Positive 1 SOT-223 Linear Voltage Regulators (LDO) ROHS | U302 | 1 | C6186
SMAJ24A | Rectifier Diode | ZD300 | 1 | C113962